## Info
Enthält für verschiedene Sensoren die Blenden, ab der Beugung die Bildschärfe verschlechtern kann.
Jedes Tabellenblatt bezieht sich auf eine bestimmte Sensorgröße (Sensor-Abmessungen in Millimeter).
Die drei Blenden bedeuten: 1. Beugung kann sichtbar werden (Diffraction May Become Visible) 2. Beugung begrenzt die maximale Auflösung der Kamera (Diffraction Limits Extinction Resolution) 3. Beugung belichtet 3 Pixel statt einen (Diffraction Limits Standard Grayscale Resolution)

## Vollformat-Sensor
Vollformat-Sensor 36.0 mm x 24.0 mm
Megapixel | Blenden
6.0 | 18.0 22.5 27.0
7.0 | 16.7 20.9 25.0
8.0 | 15.6 19.5 23.4
9.0 | 14.7 18.4 22.1
10.0 | 14.0 17.4 20.9
11.0 | 13.3 16.6 20.0
12.0 | 12.7 15.9 19.1
13.0 | 12.2 15.3 18.4
14.0 | 11.8 14.7 17.7
15.0 | 11.4 14.2 17.1
16.0 | 11.0 13.8 16.6
17.0 | 10.7 13.4 16.1
18.0 | 10.4 13.0 15.6
19.0 | 10.1 12.7 15.2
20.0 | 9.9 12.3 14.8
21.0 | 9.6 12.0 14.4
22.0 | 9.4 11.8 14.1
23.0 | 9.2 11.5 13.8
24.0 | 9.0 11.3 13.5
25.0 | 8.8 11.0 13.2
26.0 | 8.7 10.8 13.0
27.0 | 8.5 10.6 12.7
28.0 | 8.3 10.4 12.5
29.0 | 8.2 10.2 12.3
30.0 | 8.1 10.1 12.1
31.0 | 7.9 9.9 11.9
32.0 | 7.8 9.8 11.7
33.0 | 7.7 9.6 11.5
34.0 | 7.6 9.5 11.4
35.0 | 7.5 9.3 11.2
36.0 | 7.4 9.2 11.0
37.0 | 7.3 9.1 10.9
38.0 | 7.2 9.0 10.7
39.0 | 7.1 8.8 10.6
40.0 | 7.0 8.7 10.5
41.0 | 6.9 8.6 10.3
42.0 | 6.8 8.5 10.2
43.0 | 6.7 8.4 10.1
44.0 | 6.7 8.3 10.0
45.0 | 6.6 8.2 9.9
46.0 | 6.5 8.1 9.8
47.0 | 6.4 8.0 9.7
48.0 | 6.4 8.0 9.6
49.0 | 6.3 7.9 9.5
50.0 | 6.2 7.8 9.4
51.0 | 6.2 7.7 9.3
52.0 | 6.1 7.7 9.2
53.0 | 6.1 7.6 9.1
54.0 | 6.0 7.5 9.0
55.0 | 6.0 7.4 8.9
56.0 | 5.9 7.4 8.8
57.0 | 5.8 7.3 8.8
58.0 | 5.8 7.2 8.7
59.0 | 5.7 7.2 8.6
60.0 | 5.7 7.1 8.5
61.0 | 5.7 7.1 8.5
62.0 | 5.6 7.0 8.4
63.0 | 5.6 7.0 8.3
64.0 | 5.5 6.9 8.3

## Sensor 1,8"
Sensor 1,8" 24.0 mm x 16.0 mm
Megapixel | Blenden
6.0 | 11.8 14.8 17.7
7.0 | 10.9 13.7 16.4
8.0 | 10.2 12.8 15.4
9.0 | 9.7 12.1 14.5
10.0 | 9.2 11.4 13.7
11.0 | 8.7 10.9 13.1
12.0 | 8.4 10.5 12.5
13.0 | 8.0 10.0 12.1
14.0 | 7.7 9.7 11.6
15.0 | 7.5 9.3 11.2
16.0 | 7.2 9.1 10.9
17.0 | 7.0 8.8 10.5
18.0 | 6.8 8.5 10.2
19.0 | 6.6 8.3 10.0
20.0 | 6.5 8.1 9.7
21.0 | 6.3 7.9 9.5
22.0 | 6.2 7.7 9.3
23.0 | 6.0 7.5 9.1
24.0 | 5.9 7.4 8.9
25.0 | 5.8 7.2 8.7
26.0 | 5.7 7.1 8.5
27.0 | 5.6 7.0 8.4
28.0 | 5.5 6.8 8.2
29.0 | 5.4 6.7 8.1
30.0 | 5.3 6.6 7.9
31.0 | 5.2 6.5 7.8
32.0 | 5.1 6.4 7.7
33.0 | 5.0 6.3 7.6
34.0 | 5.0 6.2 7.5
35.0 | 4.9 6.1 7.3
36.0 | 4.8 6.0 7.2
37.0 | 4.8 6.0 7.1
38.0 | 4.7 5.9 7.0
39.0 | 4.6 5.8 7.0
40.0 | 4.6 5.7 6.9
41.0 | 4.5 5.7 6.8
42.0 | 4.5 5.6 6.7
43.0 | 4.4 5.5 6.6
44.0 | 4.4 5.5 6.6
45.0 | 4.3 5.4 6.5
46.0 | 4.3 5.3 6.4
47.0 | 4.2 5.3 6.3
48.0 | 4.2 5.2 6.3
49.0 | 4.1 5.2 6.2
50.0 | 4.1 5.1 6.1
51.0 | 4.1 5.1 6.1
52.0 | 4.0 5.0 6.0
53.0 | 4.0 5.0 6.0
54.0 | 3.9 4.9 5.9
55.0 | 3.9 4.9 5.9
56.0 | 3.9 4.8 5.8
57.0 | 3.8 4.8 5.8
58.0 | 3.8 4.8 5.7
59.0 | 3.8 4.7 5.7
60.0 | 3.7 4.7 5.6
61.0 | 3.7 4.6 5.6
62.0 | 3.7 4.6 5.5
63.0 | 3.6 4.6 5.5
64.0 | 3.6 4.5 5.4

## APS-C-Sensor (Nikon)
APS-C-Sensor (Nikon) 24.0 mm x 16.0 mm
Megapixel | Blenden
6.0 | 11.8 14.8 17.8
7.0 | 11.0 13.7 16.4
8.0 | 10.3 12.8 15.4
9.0 | 9.7 12.1 14.5
10.0 | 9.2 11.5 13.8
11.0 | 8.7 10.9 13.1
12.0 | 8.4 10.5 12.6
13.0 | 8.0 10.1 12.1
14.0 | 7.7 9.7 11.6
15.0 | 7.5 9.4 11.2
16.0 | 7.2 9.1 10.9
17.0 | 7.0 8.8 10.5
18.0 | 6.8 8.5 10.3
19.0 | 6.7 8.3 10.0
20.0 | 6.5 8.1 9.7
21.0 | 6.3 7.9 9.5
22.0 | 6.2 7.7 9.3
23.0 | 6.0 7.6 9.1
24.0 | 5.9 7.4 8.9
25.0 | 5.8 7.2 8.7
26.0 | 5.7 7.1 8.5
27.0 | 5.6 7.0 8.4
28.0 | 5.5 6.8 8.2
29.0 | 5.4 6.7 8.1
30.0 | 5.3 6.6 7.9
31.0 | 5.2 6.5 7.8
32.0 | 5.1 6.4 7.7
33.0 | 5.0 6.3 7.6
34.0 | 5.0 6.2 7.5
35.0 | 4.9 6.1 7.4
36.0 | 4.8 6.0 7.2
37.0 | 4.8 6.0 7.2
38.0 | 4.7 5.9 7.1
39.0 | 4.6 5.8 7.0
40.0 | 4.6 5.7 6.9
41.0 | 4.5 5.7 6.8
42.0 | 4.5 5.6 6.7
43.0 | 4.4 5.5 6.6
44.0 | 4.4 5.5 6.6
45.0 | 4.3 5.4 6.5
46.0 | 4.3 5.3 6.4
47.0 | 4.2 5.3 6.3
48.0 | 4.2 5.2 6.3
49.0 | 4.1 5.2 6.2
50.0 | 4.1 5.1 6.2
51.0 | 4.1 5.1 6.1
52.0 | 4.0 5.0 6.0
53.0 | 4.0 5.0 6.0
54.0 | 3.9 4.9 5.9
55.0 | 3.9 4.9 5.9
56.0 | 3.9 4.8 5.8
57.0 | 3.8 4.8 5.8
58.0 | 3.8 4.8 5.7
59.0 | 3.8 4.7 5.7
60.0 | 3.7 4.7 5.6
61.0 | 3.7 4.6 5.6
62.0 | 3.7 4.6 5.5
63.0 | 3.7 4.6 5.5
64.0 | 3.6 4.5 5.4

## Micro Four Thirds-Sensor
Micro Four Thirds-Sensor 17.0 mm x 13.0 mm
Megapixel | Blenden
6.0 | 9.2 11.5 13.8
7.0 | 8.5 10.6 12.8
8.0 | 8.0 10.0 11.9
9.0 | 7.5 9.4 11.3
10.0 | 7.1 8.9 10.7
11.0 | 6.8 8.5 10.2
12.0 | 6.5 8.1 9.8
13.0 | 6.2 7.8 9.4
14.0 | 6.0 7.5 9.0
15.0 | 5.8 7.3 8.7
16.0 | 5.6 7.0 8.4
17.0 | 5.5 6.8 8.2
18.0 | 5.3 6.6 8.0
19.0 | 5.2 6.5 7.7
20.0 | 5.0 6.3 7.6
21.0 | 4.9 6.1 7.4
22.0 | 4.8 6.0 7.2
23.0 | 4.7 5.9 7.0
24.0 | 4.6 5.7 6.9
25.0 | 4.5 5.6 6.8
26.0 | 4.4 5.5 6.6
27.0 | 4.3 5.4 6.5
28.0 | 4.3 5.3 6.4
29.0 | 4.2 5.2 6.3
30.0 | 4.1 5.1 6.2
31.0 | 4.0 5.1 6.1
32.0 | 4.0 5.0 6.0
33.0 | 3.9 4.9 5.9
34.0 | 3.9 4.8 5.8
35.0 | 3.8 4.8 5.7
36.0 | 3.8 4.7 5.6
37.0 | 3.7 4.6 5.6
38.0 | 3.7 4.6 5.5
39.0 | 3.6 4.5 5.4
40.0 | 3.6 4.5 5.3
41.0 | 3.5 4.4 5.3
42.0 | 3.5 4.3 5.2
43.0 | 3.4 4.3 5.2
44.0 | 3.4 4.2 5.1
45.0 | 3.4 4.2 5.0
46.0 | 3.3 4.2 5.0
47.0 | 3.3 4.1 4.9
48.0 | 3.3 4.1 4.9
49.0 | 3.2 4.0 4.8
50.0 | 3.2 4.0 4.8
51.0 | 3.2 3.9 4.7
52.0 | 3.1 3.9 4.7
53.0 | 3.1 3.9 4.6
54.0 | 3.1 3.8 4.6
55.0 | 3.0 3.8 4.6
56.0 | 3.0 3.8 4.5
57.0 | 3.0 3.7 4.5
58.0 | 3.0 3.7 4.4
59.0 | 2.9 3.7 4.4
60.0 | 2.9 3.6 4.4
61.0 | 2.9 3.6 4.3
62.0 | 2.9 3.6 4.3
63.0 | 2.8 3.5 4.3
64.0 | 2.8 3.5 4.2

## Sensor 1"
Sensor 1" 13.0 mm x 10.0 mm
Megapixel | Blenden
6.0 | 6.8 8.5 10.2
7.0 | 6.3 7.9 9.4
8.0 | 5.9 7.4 8.8
9.0 | 5.5 6.9 8.3
10.0 | 5.3 6.6 7.9
11.0 | 5.0 6.3 7.5
12.0 | 4.8 6.0 7.2
13.0 | 4.6 5.8 6.9
14.0 | 4.4 5.6 6.7
15.0 | 4.3 5.4 6.4
16.0 | 4.2 5.2 6.2
17.0 | 4.0 5.0 6.1
18.0 | 3.9 4.9 5.9
19.0 | 3.8 4.8 5.7
20.0 | 3.7 4.7 5.6
21.0 | 3.6 4.5 5.4
22.0 | 3.5 4.4 5.3
23.0 | 3.5 4.3 5.2
24.0 | 3.4 4.2 5.1
25.0 | 3.3 4.2 5.0
26.0 | 3.3 4.1 4.9
27.0 | 3.2 4.0 4.8
28.0 | 3.1 3.9 4.7
29.0 | 3.1 3.9 4.6
30.0 | 3.0 3.8 4.6
31.0 | 3.0 3.7 4.5
32.0 | 2.9 3.7 4.4
33.0 | 2.9 3.6 4.3
34.0 | 2.9 3.6 4.3
35.0 | 2.8 3.5 4.2
36.0 | 2.8 3.5 4.2
37.0 | 2.7 3.4 4.1
38.0 | 2.7 3.4 4.1
39.0 | 2.7 3.3 4.0
40.0 | 2.6 3.3 3.9
41.0 | 2.6 3.2 3.9
42.0 | 2.6 3.2 3.9
43.0 | 2.5 3.2 3.8
44.0 | 2.5 3.1 3.8
45.0 | 2.5 3.1 3.7
46.0 | 2.5 3.1 3.7
47.0 | 2.4 3.0 3.6
48.0 | 2.4 3.0 3.6
49.0 | 2.4 3.0 3.6
50.0 | 2.4 2.9 3.5
51.0 | 2.3 2.9 3.5
52.0 | 2.3 2.9 3.5
53.0 | 2.3 2.9 3.4
54.0 | 2.3 2.8 3.4
55.0 | 2.2 2.8 3.4
56.0 | 2.2 2.8 3.3
57.0 | 2.2 2.8 3.3
58.0 | 2.2 2.7 3.3
59.0 | 2.2 2.7 3.3
60.0 | 2.1 2.7 3.2
61.0 | 2.1 2.7 3.2
62.0 | 2.1 2.6 3.2
63.0 | 2.1 2.6 3.1
64.0 | 2.1 2.6 3.1

## Sensor 2_3"
Sensor 2/3" 9.0 mm x 7.0 mm
Megapixel | Blenden
6.0 | 4.7 5.8 7.0
7.0 | 4.3 5.4 6.5
8.0 | 4.0 5.1 6.1
9.0 | 3.8 4.8 5.7
10.0 | 3.6 4.5 5.4
11.0 | 3.5 4.3 5.2
12.0 | 3.3 4.1 5.0
13.0 | 3.2 4.0 4.8
14.0 | 3.1 3.8 4.6
15.0 | 3.0 3.7 4.4
16.0 | 2.9 3.6 4.3
17.0 | 2.8 3.5 4.2
18.0 | 2.7 3.4 4.0
19.0 | 2.6 3.3 3.9
20.0 | 2.6 3.2 3.8
21.0 | 2.5 3.1 3.7
22.0 | 2.4 3.0 3.7
23.0 | 2.4 3.0 3.6
24.0 | 2.3 2.9 3.5
25.0 | 2.3 2.9 3.4
26.0 | 2.2 2.8 3.4
27.0 | 2.2 2.8 3.3
28.0 | 2.2 2.7 3.2
29.0 | 2.1 2.7 3.2
30.0 | 2.1 2.6 3.1
31.0 | 2.1 2.6 3.1
32.0 | 2.0 2.5 3.0
33.0 | 2.0 2.5 3.0
34.0 | 2.0 2.5 2.9
35.0 | 1.9 2.4 2.9
36.0 | 1.9 2.4 2.9
37.0 | 1.9 2.4 2.8
38.0 | 1.9 2.3 2.8
39.0 | 1.8 2.3 2.7
40.0 | 1.8 2.3 2.7
41.0 | 1.8 2.2 2.7
42.0 | 1.8 2.2 2.6
43.0 | 1.7 2.2 2.6
44.0 | 1.7 2.2 2.6
45.0 | 1.7 2.1 2.6
46.0 | 1.7 2.1 2.5
47.0 | 1.7 2.1 2.5
48.0 | 1.7 2.1 2.5
49.0 | 1.6 2.0 2.5
50.0 | 1.6 2.0 2.4
51.0 | 1.6 2.0 2.4
52.0 | 1.6 2.0 2.4
53.0 | 1.6 2.0 2.4
54.0 | 1.6 1.9 2.3
55.0 | 1.5 1.9 2.3
56.0 | 1.5 1.9 2.3
57.0 | 1.5 1.9 2.3
58.0 | 1.5 1.9 2.3
59.0 | 1.5 1.9 2.2
60.0 | 1.5 1.8 2.2
61.0 | 1.5 1.8 2.2
62.0 | 1.5 1.8 2.2
63.0 | 1.4 1.8 2.2
64.0 | 1.4 1.8 2.1

## Sensor 1_1,6"
Sensor 1/1,6" 8.0 mm x 6.0 mm
Megapixel | Blenden
6.0 | 4.2 5.3 6.4
7.0 | 3.9 4.9 5.9
8.0 | 3.7 4.6 5.5
9.0 | 3.5 4.3 5.2
10.0 | 3.3 4.1 4.9
11.0 | 3.1 3.9 4.7
12.0 | 3.0 3.8 4.5
13.0 | 2.9 3.6 4.3
14.0 | 2.8 3.5 4.2
15.0 | 2.7 3.4 4.0
16.0 | 2.6 3.3 3.9
17.0 | 2.5 3.2 3.8
18.0 | 2.5 3.1 3.7
19.0 | 2.4 3.0 3.6
20.0 | 2.3 2.9 3.5
21.0 | 2.3 2.8 3.4
22.0 | 2.2 2.8 3.3
23.0 | 2.2 2.7 3.3
24.0 | 2.1 2.7 3.2
25.0 | 2.1 2.6 3.1
26.0 | 2.0 2.6 3.1
27.0 | 2.0 2.5 3.0
28.0 | 2.0 2.5 2.9
29.0 | 1.9 2.4 2.9
30.0 | 1.9 2.4 2.8
31.0 | 1.9 2.3 2.8
32.0 | 1.8 2.3 2.8
33.0 | 1.8 2.3 2.7
34.0 | 1.8 2.2 2.7
35.0 | 1.8 2.2 2.6
36.0 | 1.7 2.2 2.6
37.0 | 1.7 2.1 2.6
38.0 | 1.7 2.1 2.5
39.0 | 1.7 2.1 2.5
40.0 | 1.6 2.1 2.5
41.0 | 1.6 2.0 2.4
42.0 | 1.6 2.0 2.4
43.0 | 1.6 2.0 2.4
44.0 | 1.6 2.0 2.4
45.0 | 1.6 1.9 2.3
46.0 | 1.5 1.9 2.3
47.0 | 1.5 1.9 2.3
48.0 | 1.5 1.9 2.3
49.0 | 1.5 1.9 2.2
50.0 | 1.5 1.8 2.2
51.0 | 1.5 1.8 2.2
52.0 | 1.4 1.8 2.2
53.0 | 1.4 1.8 2.1
54.0 | 1.4 1.8 2.1
55.0 | 1.4 1.8 2.1
56.0 | 1.4 1.7 2.1
57.0 | 1.4 1.7 2.1
58.0 | 1.4 1.7 2.0
59.0 | 1.4 1.7 2.0
60.0 | 1.3 1.7 2.0
61.0 | 1.3 1.7 2.0
62.0 | 1.3 1.7 2.0
63.0 | 1.3 1.6 2.0
64.0 | 1.3 1.6 2.0

## Sensor 1_1,7"
Sensor 1/1,7" 8.0 mm x 6.0 mm
Megapixel | Blenden
6.0 | 4.0 5.0 6.1
7.0 | 3.7 4.7 5.6
8.0 | 3.5 4.4 5.2
9.0 | 3.3 4.1 4.9
10.0 | 3.1 3.9 4.7
11.0 | 3.0 3.7 4.5
12.0 | 2.9 3.6 4.3
13.0 | 2.7 3.4 4.1
14.0 | 2.6 3.3 4.0
15.0 | 2.6 3.2 3.8
16.0 | 2.5 3.1 3.7
17.0 | 2.4 3.0 3.6
18.0 | 2.3 2.9 3.5
19.0 | 2.3 2.8 3.4
20.0 | 2.2 2.8 3.3
21.0 | 2.2 2.7 3.2
22.0 | 2.1 2.6 3.2
23.0 | 2.1 2.6 3.1
24.0 | 2.0 2.5 3.0
25.0 | 2.0 2.5 3.0
26.0 | 1.9 2.4 2.9
27.0 | 1.9 2.4 2.9
28.0 | 1.9 2.3 2.8
29.0 | 1.8 2.3 2.8
30.0 | 1.8 2.3 2.7
31.0 | 1.8 2.2 2.7
32.0 | 1.7 2.2 2.6
33.0 | 1.7 2.2 2.6
34.0 | 1.7 2.1 2.5
35.0 | 1.7 2.1 2.5
36.0 | 1.6 2.1 2.5
37.0 | 1.6 2.0 2.4
38.0 | 1.6 2.0 2.4
39.0 | 1.6 2.0 2.4
40.0 | 1.6 2.0 2.3
41.0 | 1.5 1.9 2.3
42.0 | 1.5 1.9 2.3
43.0 | 1.5 1.9 2.3
44.0 | 1.5 1.9 2.2
45.0 | 1.5 1.8 2.2
46.0 | 1.5 1.8 2.2
47.0 | 1.4 1.8 2.2
48.0 | 1.4 1.8 2.1
49.0 | 1.4 1.8 2.1
50.0 | 1.4 1.7 2.1
51.0 | 1.4 1.7 2.1
52.0 | 1.4 1.7 2.1
53.0 | 1.4 1.7 2.0
54.0 | 1.3 1.7 2.0
55.0 | 1.3 1.7 2.0
56.0 | 1.3 1.7 2.0
57.0 | 1.3 1.6 2.0
58.0 | 1.3 1.6 1.9
59.0 | 1.3 1.6 1.9
60.0 | 1.3 1.6 1.9
61.0 | 1.3 1.6 1.9
62.0 | 1.3 1.6 1.9
63.0 | 1.2 1.6 1.9
64.0 | 1.2 1.5 1.9

## Sensor 1_1,8"
Sensor 1/1,8" 7.0 mm x 5.0 mm
Megapixel | Blenden
6.0 | 3.8 4.7 5.7
7.0 | 3.5 4.4 5.3
8.0 | 3.3 4.1 4.9
9.0 | 3.1 3.9 4.6
10.0 | 2.9 3.7 4.4
11.0 | 2.8 3.5 4.2
12.0 | 2.7 3.3 4.0
13.0 | 2.6 3.2 3.9
14.0 | 2.5 3.1 3.7
15.0 | 2.4 3.0 3.6
16.0 | 2.3 2.9 3.5
17.0 | 2.3 2.8 3.4
18.0 | 2.2 2.7 3.3
19.0 | 2.1 2.7 3.2
20.0 | 2.1 2.6 3.1
21.0 | 2.0 2.5 3.0
22.0 | 2.0 2.5 3.0
23.0 | 1.9 2.4 2.9
24.0 | 1.9 2.4 2.8
25.0 | 1.9 2.3 2.8
26.0 | 1.8 2.3 2.7
27.0 | 1.8 2.2 2.7
28.0 | 1.8 2.2 2.6
29.0 | 1.7 2.2 2.6
30.0 | 1.7 2.1 2.5
31.0 | 1.7 2.1 2.5
32.0 | 1.6 2.1 2.5
33.0 | 1.6 2.0 2.4
34.0 | 1.6 2.0 2.4
35.0 | 1.6 2.0 2.4
36.0 | 1.5 1.9 2.3
37.0 | 1.5 1.9 2.3
38.0 | 1.5 1.9 2.3
39.0 | 1.5 1.9 2.2
40.0 | 1.5 1.8 2.2
41.0 | 1.4 1.8 2.2
42.0 | 1.4 1.8 2.1
43.0 | 1.4 1.8 2.1
44.0 | 1.4 1.7 2.1
45.0 | 1.4 1.7 2.1
46.0 | 1.4 1.7 2.1
47.0 | 1.4 1.7 2.0
48.0 | 1.3 1.7 2.0
49.0 | 1.3 1.7 2.0
50.0 | 1.3 1.6 2.0
51.0 | 1.3 1.6 1.9
52.0 | 1.3 1.6 1.9
53.0 | 1.3 1.6 1.9
54.0 | 1.3 1.6 1.9
55.0 | 1.3 1.6 1.9
56.0 | 1.2 1.5 1.9
57.0 | 1.2 1.5 1.8
58.0 | 1.2 1.5 1.8
59.0 | 1.2 1.5 1.8
60.0 | 1.2 1.5 1.8
61.0 | 1.2 1.5 1.8
62.0 | 1.2 1.5 1.8
63.0 | 1.2 1.5 1.8
64.0 | 1.2 1.4 1.7

## Sensor 1_2"
Sensor 1/2" 6.0 mm x 5.0 mm
Megapixel | Blenden
6.0 | 3.4 4.2 5.1
7.0 | 3.1 3.9 4.7
8.0 | 2.9 3.7 4.4
9.0 | 2.8 3.5 4.2
10.0 | 2.6 3.3 3.9
11.0 | 2.5 3.1 3.8
12.0 | 2.4 3.0 3.6
13.0 | 2.3 2.9 3.5
14.0 | 2.2 2.8 3.3
15.0 | 2.1 2.7 3.2
16.0 | 2.1 2.6 3.1
17.0 | 2.0 2.5 3.0
18.0 | 2.0 2.5 2.9
19.0 | 1.9 2.4 2.9
20.0 | 1.9 2.3 2.8
21.0 | 1.8 2.3 2.7
22.0 | 1.8 2.2 2.7
23.0 | 1.7 2.2 2.6
24.0 | 1.7 2.1 2.5
25.0 | 1.7 2.1 2.5
26.0 | 1.6 2.0 2.4
27.0 | 1.6 2.0 2.4
28.0 | 1.6 2.0 2.4
29.0 | 1.5 1.9 2.3
30.0 | 1.5 1.9 2.3
31.0 | 1.5 1.9 2.2
32.0 | 1.5 1.8 2.2
33.0 | 1.4 1.8 2.2
34.0 | 1.4 1.8 2.1
35.0 | 1.4 1.8 2.1
36.0 | 1.4 1.7 2.1
37.0 | 1.4 1.7 2.1
38.0 | 1.4 1.7 2.0
39.0 | 1.3 1.7 2.0
40.0 | 1.3 1.6 2.0
41.0 | 1.3 1.6 1.9
42.0 | 1.3 1.6 1.9
43.0 | 1.3 1.6 1.9
44.0 | 1.3 1.6 1.9
45.0 | 1.2 1.6 1.9
46.0 | 1.2 1.5 1.8
47.0 | 1.2 1.5 1.8
48.0 | 1.2 1.5 1.8
49.0 | 1.2 1.5 1.8
50.0 | 1.2 1.5 1.8
51.0 | 1.2 1.5 1.7
52.0 | 1.2 1.4 1.7
53.0 | 1.1 1.4 1.7
54.0 | 1.1 1.4 1.7
55.0 | 1.1 1.4 1.7
56.0 | 1.1 1.4 1.7
57.0 | 1.1 1.4 1.7
58.0 | 1.1 1.4 1.6
59.0 | 1.1 1.4 1.6
60.0 | 1.1 1.3 1.6
61.0 | 1.1 1.3 1.6
62.0 | 1.1 1.3 1.6
63.0 | 1.0 1.3 1.6
64.0 | 1.0 1.3 1.6

## Sensor 1_2,3"
Sensor 1/2,3" 6.0 mm x 5.0 mm
Megapixel | Blenden
6.0 | 3.3 4.1 4.9
7.0 | 3.0 3.8 4.5
8.0 | 2.8 3.5 4.2
9.0 | 2.7 3.3 4.0
10.0 | 2.5 3.2 3.8
11.0 | 2.4 3.0 3.6
12.0 | 2.3 2.9 3.5
13.0 | 2.2 2.8 3.3
14.0 | 2.1 2.7 3.2
15.0 | 2.1 2.6 3.1
16.0 | 2.0 2.5 3.0
17.0 | 1.9 2.4 2.9
18.0 | 1.9 2.4 2.8
19.0 | 1.8 2.3 2.8
20.0 | 1.8 2.2 2.7
21.0 | 1.7 2.2 2.6
22.0 | 1.7 2.1 2.6
23.0 | 1.7 2.1 2.5
24.0 | 1.6 2.0 2.5
25.0 | 1.6 2.0 2.4
26.0 | 1.6 2.0 2.4
27.0 | 1.5 1.9 2.3
28.0 | 1.5 1.9 2.3
29.0 | 1.5 1.9 2.2
30.0 | 1.5 1.8 2.2
31.0 | 1.4 1.8 2.2
32.0 | 1.4 1.8 2.1
33.0 | 1.4 1.7 2.1
34.0 | 1.4 1.7 2.1
35.0 | 1.4 1.7 2.0
36.0 | 1.3 1.7 2.0
37.0 | 1.3 1.6 2.0
38.0 | 1.3 1.6 1.9
39.0 | 1.3 1.6 1.9
40.0 | 1.3 1.6 1.9
41.0 | 1.3 1.6 1.9
42.0 | 1.2 1.5 1.9
43.0 | 1.2 1.5 1.8
44.0 | 1.2 1.5 1.8
45.0 | 1.2 1.5 1.8
46.0 | 1.2 1.5 1.8
47.0 | 1.2 1.5 1.8
48.0 | 1.2 1.4 1.7
49.0 | 1.1 1.4 1.7
50.0 | 1.1 1.4 1.7
51.0 | 1.1 1.4 1.7
52.0 | 1.1 1.4 1.7
53.0 | 1.1 1.4 1.7
54.0 | 1.1 1.4 1.6
55.0 | 1.1 1.4 1.6
56.0 | 1.1 1.3 1.6
57.0 | 1.1 1.3 1.6
58.0 | 1.1 1.3 1.6
59.0 | 1.0 1.3 1.6
60.0 | 1.0 1.3 1.6
61.0 | 1.0 1.3 1.5
62.0 | 1.0 1.3 1.5
63.0 | 1.0 1.3 1.5
64.0 | 1.0 1.3 1.5

## Sensor 1_2,5"
Sensor 1/2,5" 6.0 mm x 4.0 mm
Megapixel | Blenden
6.0 | 3.0 3.8 4.6
7.0 | 2.8 3.5 4.2
8.0 | 2.6 3.3 4.0
9.0 | 2.5 3.1 3.7
10.0 | 2.4 3.0 3.5
11.0 | 2.3 2.8 3.4
12.0 | 2.2 2.7 3.2
13.0 | 2.1 2.6 3.1
14.0 | 2.0 2.5 3.0
15.0 | 1.9 2.4 2.9
16.0 | 1.9 2.3 2.8
17.0 | 1.8 2.3 2.7
18.0 | 1.8 2.2 2.6
19.0 | 1.7 2.1 2.6
20.0 | 1.7 2.1 2.5
21.0 | 1.6 2.0 2.4
22.0 | 1.6 2.0 2.4
23.0 | 1.6 1.9 2.3
24.0 | 1.5 1.9 2.3
25.0 | 1.5 1.9 2.2
26.0 | 1.5 1.8 2.2
27.0 | 1.4 1.8 2.2
28.0 | 1.4 1.8 2.1
29.0 | 1.4 1.7 2.1
30.0 | 1.4 1.7 2.0
31.0 | 1.3 1.7 2.0
32.0 | 1.3 1.6 2.0
33.0 | 1.3 1.6 1.9
34.0 | 1.3 1.6 1.9
35.0 | 1.3 1.6 1.9
36.0 | 1.2 1.6 1.9
37.0 | 1.2 1.5 1.8
38.0 | 1.2 1.5 1.8
39.0 | 1.2 1.5 1.8
40.0 | 1.2 1.5 1.8
41.0 | 1.2 1.5 1.7
42.0 | 1.2 1.4 1.7
43.0 | 1.1 1.4 1.7
44.0 | 1.1 1.4 1.7
45.0 | 1.1 1.4 1.7
46.0 | 1.1 1.4 1.7
47.0 | 1.1 1.4 1.6
48.0 | 1.1 1.3 1.6
49.0 | 1.1 1.3 1.6
50.0 | 1.1 1.3 1.6
51.0 | 1.0 1.3 1.6
52.0 | 1.0 1.3 1.6
53.0 | 1.0 1.3 1.5
54.0 | 1.0 1.3 1.5
55.0 | 1.0 1.3 1.5
56.0 | 1.0 1.2 1.5
57.0 | 1.0 1.2 1.5
58.0 | 1.0 1.2 1.5
59.0 | 1.0 1.2 1.5
60.0 | 1.0 1.2 1.4
61.0 | 1.0 1.2 1.4
62.0 | 0.9 1.2 1.4
63.0 | 0.9 1.2 1.4
64.0 | 0.9 1.2 1.4

## Sensor 1_2,7"
Sensor 1/2,7" 5.0 mm x 4.0 mm
Megapixel | Blenden
6.0 | 2.8 3.5 4.2
7.0 | 2.6 3.2 3.9
8.0 | 2.4 3.0 3.6
9.0 | 2.3 2.9 3.4
10.0 | 2.2 2.7 3.3
11.0 | 2.1 2.6 3.1
12.0 | 2.0 2.5 3.0
13.0 | 1.9 2.4 2.9
14.0 | 1.8 2.3 2.8
15.0 | 1.8 2.2 2.7
16.0 | 1.7 2.1 2.6
17.0 | 1.7 2.1 2.5
18.0 | 1.6 2.0 2.4
19.0 | 1.6 2.0 2.4
20.0 | 1.5 1.9 2.3
21.0 | 1.5 1.9 2.2
22.0 | 1.5 1.8 2.2
23.0 | 1.4 1.8 2.1
24.0 | 1.4 1.8 2.1
25.0 | 1.4 1.7 2.1
26.0 | 1.3 1.7 2.0
27.0 | 1.3 1.7 2.0
28.0 | 1.3 1.6 1.9
29.0 | 1.3 1.6 1.9
30.0 | 1.3 1.6 1.9
31.0 | 1.2 1.5 1.8
32.0 | 1.2 1.5 1.8
33.0 | 1.2 1.5 1.8
34.0 | 1.2 1.5 1.8
35.0 | 1.2 1.4 1.7
36.0 | 1.1 1.4 1.7
37.0 | 1.1 1.4 1.7
38.0 | 1.1 1.4 1.7
39.0 | 1.1 1.4 1.6
40.0 | 1.1 1.4 1.6
41.0 | 1.1 1.3 1.6
42.0 | 1.1 1.3 1.6
43.0 | 1.0 1.3 1.6
44.0 | 1.0 1.3 1.6
45.0 | 1.0 1.3 1.5
46.0 | 1.0 1.3 1.5
47.0 | 1.0 1.3 1.5
48.0 | 1.0 1.2 1.5
49.0 | 1.0 1.2 1.5
50.0 | 1.0 1.2 1.5
51.0 | 1.0 1.2 1.4
52.0 | 1.0 1.2 1.4
53.0 | 0.9 1.2 1.4
54.0 | 0.9 1.2 1.4
55.0 | 0.9 1.2 1.4
56.0 | 0.9 1.1 1.4
57.0 | 0.9 1.1 1.4
58.0 | 0.9 1.1 1.4
59.0 | 0.9 1.1 1.3
60.0 | 0.9 1.1 1.3
61.0 | 0.9 1.1 1.3
62.0 | 0.9 1.1 1.3
63.0 | 0.9 1.1 1.3
64.0 | 0.9 1.1 1.3

## Sensor 1_3"
Sensor 1/3" 5.0 mm x 4.0 mm
Megapixel | Blenden
6.0 | 2.5 3.2 3.8
7.0 | 2.4 2.9 3.5
8.0 | 2.2 2.8 3.3
9.0 | 2.1 2.6 3.1
10.0 | 2.0 2.5 3.0
11.0 | 1.9 2.4 2.8
12.0 | 1.8 2.3 2.7
13.0 | 1.7 2.2 2.6
14.0 | 1.7 2.1 2.5
15.0 | 1.6 2.0 2.4
16.0 | 1.6 2.0 2.3
17.0 | 1.5 1.9 2.3
18.0 | 1.5 1.8 2.2
19.0 | 1.4 1.8 2.1
20.0 | 1.4 1.7 2.1
21.0 | 1.4 1.7 2.0
22.0 | 1.3 1.7 2.0
23.0 | 1.3 1.6 2.0
24.0 | 1.3 1.6 1.9
25.0 | 1.2 1.6 1.9
26.0 | 1.2 1.5 1.8
27.0 | 1.2 1.5 1.8
28.0 | 1.2 1.5 1.8
29.0 | 1.2 1.4 1.7
30.0 | 1.1 1.4 1.7
31.0 | 1.1 1.4 1.7
32.0 | 1.1 1.4 1.7
33.0 | 1.1 1.4 1.6
34.0 | 1.1 1.3 1.6
35.0 | 1.1 1.3 1.6
36.0 | 1.0 1.3 1.6
37.0 | 1.0 1.3 1.5
38.0 | 1.0 1.3 1.5
39.0 | 1.0 1.2 1.5
40.0 | 1.0 1.2 1.5
41.0 | 1.0 1.2 1.5
42.0 | 1.0 1.2 1.4
43.0 | 1.0 1.2 1.4
44.0 | 0.9 1.2 1.4
45.0 | 0.9 1.2 1.4
46.0 | 0.9 1.2 1.4
47.0 | 0.9 1.1 1.4
48.0 | 0.9 1.1 1.4
49.0 | 0.9 1.1 1.3
50.0 | 0.9 1.1 1.3
51.0 | 0.9 1.1 1.3
52.0 | 0.9 1.1 1.3
53.0 | 0.9 1.1 1.3
54.0 | 0.8 1.1 1.3
55.0 | 0.8 1.1 1.3
56.0 | 0.8 1.0 1.3
57.0 | 0.8 1.0 1.2
58.0 | 0.8 1.0 1.2
59.0 | 0.8 1.0 1.2
60.0 | 0.8 1.0 1.2
61.0 | 0.8 1.0 1.2
62.0 | 0.8 1.0 1.2
63.0 | 0.8 1.0 1.2
64.0 | 0.8 1.0 1.2

## Sensor 1_3,2"
Sensor 1/3,2" 5.0 mm x 3.0 mm
Megapixel | Blenden
6.0 | 2.4 3.0 3.6
7.0 | 2.2 2.8 3.4
8.0 | 2.1 2.6 3.1
9.0 | 2.0 2.5 3.0
10.0 | 1.9 2.3 2.8
11.0 | 1.8 2.2 2.7
12.0 | 1.7 2.1 2.6
13.0 | 1.6 2.0 2.5
14.0 | 1.6 2.0 2.4
15.0 | 1.5 1.9 2.3
16.0 | 1.5 1.8 2.2
17.0 | 1.4 1.8 2.2
18.0 | 1.4 1.7 2.1
19.0 | 1.4 1.7 2.0
20.0 | 1.3 1.7 2.0
21.0 | 1.3 1.6 1.9
22.0 | 1.3 1.6 1.9
23.0 | 1.2 1.5 1.8
24.0 | 1.2 1.5 1.8
25.0 | 1.2 1.5 1.8
26.0 | 1.2 1.4 1.7
27.0 | 1.1 1.4 1.7
28.0 | 1.1 1.4 1.7
29.0 | 1.1 1.4 1.6
30.0 | 1.1 1.3 1.6
31.0 | 1.1 1.3 1.6
32.0 | 1.0 1.3 1.6
33.0 | 1.0 1.3 1.5
34.0 | 1.0 1.3 1.5
35.0 | 1.0 1.2 1.5
36.0 | 1.0 1.2 1.5
37.0 | 1.0 1.2 1.5
38.0 | 1.0 1.2 1.4
39.0 | 0.9 1.2 1.4
40.0 | 0.9 1.2 1.4
41.0 | 0.9 1.2 1.4
42.0 | 0.9 1.1 1.4
43.0 | 0.9 1.1 1.4
44.0 | 0.9 1.1 1.3
45.0 | 0.9 1.1 1.3
46.0 | 0.9 1.1 1.3
47.0 | 0.9 1.1 1.3
48.0 | 0.9 1.1 1.3
49.0 | 0.8 1.1 1.3
50.0 | 0.8 1.0 1.3
51.0 | 0.8 1.0 1.2
52.0 | 0.8 1.0 1.2
53.0 | 0.8 1.0 1.2
54.0 | 0.8 1.0 1.2
55.0 | 0.8 1.0 1.2
56.0 | 0.8 1.0 1.2
57.0 | 0.8 1.0 1.2
58.0 | 0.8 1.0 1.2
59.0 | 0.8 1.0 1.2
60.0 | 0.8 1.0 1.1
61.0 | 0.8 0.9 1.1
62.0 | 0.8 0.9 1.1
63.0 | 0.7 0.9 1.1
64.0 | 0.7 0.9 1.1

## Sensor 1_3,6"
Sensor 1/3,6" 4.0 mm x 3.0 mm
Megapixel | Blenden
6.0 | 2.1 2.7 3.2
7.0 | 2.0 2.5 2.9
8.0 | 1.8 2.3 2.8
9.0 | 1.7 2.2 2.6
10.0 | 1.6 2.1 2.5
11.0 | 1.6 2.0 2.4
12.0 | 1.5 1.9 2.3
13.0 | 1.4 1.8 2.2
14.0 | 1.4 1.7 2.1
15.0 | 1.3 1.7 2.0
16.0 | 1.3 1.6 2.0
17.0 | 1.3 1.6 1.9
18.0 | 1.2 1.5 1.8
19.0 | 1.2 1.5 1.8
20.0 | 1.2 1.5 1.7
21.0 | 1.1 1.4 1.7
22.0 | 1.1 1.4 1.7
23.0 | 1.1 1.4 1.6
24.0 | 1.1 1.3 1.6
25.0 | 1.0 1.3 1.6
26.0 | 1.0 1.3 1.5
27.0 | 1.0 1.3 1.5
28.0 | 1.0 1.2 1.5
29.0 | 1.0 1.2 1.4
30.0 | 0.9 1.2 1.4
31.0 | 0.9 1.2 1.4
32.0 | 0.9 1.1 1.4
33.0 | 0.9 1.1 1.4
34.0 | 0.9 1.1 1.3
35.0 | 0.9 1.1 1.3
36.0 | 0.9 1.1 1.3
37.0 | 0.9 1.1 1.3
38.0 | 0.8 1.1 1.3
39.0 | 0.8 1.0 1.2
40.0 | 0.8 1.0 1.2
41.0 | 0.8 1.0 1.2
42.0 | 0.8 1.0 1.2
43.0 | 0.8 1.0 1.2
44.0 | 0.8 1.0 1.2
45.0 | 0.8 1.0 1.2
46.0 | 0.8 1.0 1.2
47.0 | 0.8 0.9 1.1
48.0 | 0.8 0.9 1.1
49.0 | 0.7 0.9 1.1
50.0 | 0.7 0.9 1.1
51.0 | 0.7 0.9 1.1
52.0 | 0.7 0.9 1.1
53.0 | 0.7 0.9 1.1
54.0 | 0.7 0.9 1.1
55.0 | 0.7 0.9 1.1
56.0 | 0.7 0.9 1.0
57.0 | 0.7 0.9 1.0
58.0 | 0.7 0.9 1.0
59.0 | 0.7 0.8 1.0
60.0 | 0.7 0.8 1.0
61.0 | 0.7 0.8 1.0
62.0 | 0.7 0.8 1.0
63.0 | 0.7 0.8 1.0
64.0 | 0.7 0.8 1.0